## Network
|  |  | layer | layer_type | pool_size | pad | strides | Width | Height | Depth | Channel or Output | repetition | # of parameter | computation
|  | Input | [5 empty] | 32 | 32 |  | 3 | 1
Inception | version1 | #1 | max_pool | pooling | 2 | 0 | 2 | 16 | 16 | 3 | 3 | 1 | 0 | 768
|  | #2 | 1x1 conv | convolution | 1 | 0 | 1 | 16 | 16 | 3 | 64 | 1 | 49216 | 49216
|  | #3-1 | 1x1 conv | convolution | 1 | 0 | 1 | 16 | 16 | 64 | 16 | 10 | 10400 | 2621600
|  | #3-2 | 3x3 conv | convolution | 3 | 1 | 1 | 16 | 16 | 64 | 16 | 10 | 92320 | 23593120
|  | #3-3 | 5x5 conv | convolution | 5 | 2 | 1 | 16 | 16 | 64 | 16 | 10 | 256160 | 65536160
|  | #3-4-1 | 1x1 conv | convolution | 1 | 0 | 1 | 16 | 16 | 64 | 16 | 10 | 10400 | 2621600
|  | #3-4-2 | max_pool | pooling | 3 | 1 | 1 | 16 | 16 | 16 | 16 | 1 | 0 | 4096
|  | #3 | concatenate | none |  |  |  | 16 | 16 | 64 | 64 | 1 | 369280 | 64
|  | #4 | fully_connected | affine | 1 | 0 | 1 | 16 | 16 | 64 | 1024 | 1 | 16778240 | 16778240
|  | $5 | fully_connected | affine | 1 | 0 | 1 | 1 | 1 | 1024 | 10 | 1 | 10250 | 10250
|  | summary | [10 empty] | 17206986 | 111215114
|  |  | layer | layer_type | pool_size | pad | strides | Width | Height | Depth | Channel or Output | repetition | # of parameter | computation
|  | input | [5 empty] | 32 | 32 |  | 3 | 1
Inception | version2 | #1 | max_pool | pooling | 2 | 0 | 2 | 16 | 16 | 3 | 3 | 1 | 0 | 768
|  | #2 | 1x1 conv | convolution | 1 | 0 | 1 | 16 | 16 | 3 | 64 | 1 | 256 | 49216
|  | #3-1 | 1x1 conv | convolution | 1 | 0 | 1 | 16 | 16 | 64 | 16 | 10 | 10400 | 2621600
|  | #3-2 | 3x3 conv | convolution | 3 | 1 | 1 | 16 | 16 | 64 | 16 | 10 | 92320 | 23593120
| modified | #3-3-1 | 3x3 conv | convolution | 3 | 1 | 1 | 16 | 16 | 64 | 16 | 10 | 92320 | 23593120
| modified | #3-3-2 | 3x3 conv | convolution | 3 | 1 | 1 | 16 | 16 | 16 | 16 | 10 | 23200 | 5898400
|  | #3-4-1 | 1x1 conv | convolution | 1 | 0 | 1 | 16 | 16 | 64 | 16 | 10 | 10400 | 2621600
|  | #3-4-2 | max_pool | pooling | 3 | 1 | 1 | 16 | 16 | 16 | 16 | 1 | 0 | 4096
|  | #3 | concatenate | none |  |  |  | 16 | 16 | 64 | 64 | 1 | 228640 | 64
|  | #4 | fully_connected | affine | 1 | 0 | 1 | 16 | 16 | 64 | 1024 | 1 | 16778240 | 16778240
|  | $5 | fully_connected | affine | 1 | 0 | 1 | 1 | 1 | 1024 | 10 | 1 | 10250 | 10250
|  | summary | [10 empty] | 17017386 | 75170474
|  |  | layer | layer_type | pool_size | pad | strides | Width | Height | Depth | Channel or Output | repetition | # of parameter | computation
|  |  | Input |  |  |  |  | 32 | 32 |  | 3 | 1
Inception | version3 | #1 | max_pool | pooling | 2 | 0 | 2 | 16 | 16 | 3 | 3 | 1 | 0 | 768
|  | #2 | 1x1 conv | convolution | 1 | 0 | 1 | 16 | 16 | 3 | 64 | 1 | 256 | 49216
|  | #3-1 | 1x1 conv | convolution | 1 | 0 | 1 | 16 | 16 | 64 | 16 | 10 | 10400 | 2621600
| add | #3-2-1 | 1x1 conv | convolution | 1 | 0 | 1 | 16 | 16 | 64 | 16 | 10 | 10400 | 2621600
|  | #3-2-2 | 3x3 conv | convolution | 3 | 1 | 1 | 16 | 16 | 16 | 16 | 10 | 23200 | 5898400
| add | #3-3-1 | 1x1 conv | convolution | 1 | 0 | 1 | 16 | 16 | 64 | 16 | 10 | 10400 | 2621600
|  | #3-3-2 | 3x3 conv | convolution | 3 | 1 | 1 | 16 | 16 | 16 | 16 | 10 | 23200 | 5898400
|  | #3-3-3 | 3x3 conv | convolution | 3 | 1 | 1 | 16 | 16 | 16 | 16 | 10 | 23200 | 5898400
| inverse | #3-4-1 | max_pool | pooling | 3 | 1 | 1 | 16 | 16 | 64 | 64 | 10 | 0 | 163840
| inverse | #3-4-2 | 1x1 conv | convolution | 1 | 0 | 1 | 16 | 16 | 64 | 16 | 10 | 10400 | 2621600
|  | #3 | concatenate | none |  |  |  | 16 | 16 | 64 | 64 | 1 | 111200 | 64
|  | #4 | fully_connected | affine | 1 | 0 | 1 | 16 | 16 | 64 | 1024 | 1 | 16778240 | 16778240
|  | $5 | fully_connected | affine | 1 | 0 | 1 | 1 | 1 | 1024 | 10 | 1 | 10250 | 10250
|  | summary | [10 empty] | 16899946 | 45183978
|  |  | layer | layer_type | pool_size | pad | strides | Width | Height | Depth | Channel or Output | repetition | # of parameter | computation
|  |  | Input |  |  |  |  | 32 | 32 |  | 3 | 1
Inception | version3_batch | #1 | max_pool | pooling | 2 | 0 | 2 | 16 | 16 | 3 | 3 | 1 | 0 | 768
|  | #2 | 1x1 conv | convolution | 1 | 0 | 1 | 16 | 16 | 3 | 64 | 1 | 256 | 49216
|  | #3-1 | 1x1 conv | convolution | 1 | 0 | 1 | 16 | 16 | 64 | 16 | 10 | 10400 | 2621600
|  | #3-2-1 | 1x1 conv | convolution | 1 | 0 | 1 | 16 | 16 | 64 | 16 | 10 | 10400 | 2621600
|  | #3-2-2 | 3x3 conv | convolution | 3 | 1 | 1 | 16 | 16 | 16 | 16 | 10 | 23200 | 5898400
|  | #3-3-1 | 1x1 conv | convolution | 1 | 0 | 1 | 16 | 16 | 64 | 16 | 10 | 10400 | 2621600
|  | #3-3-2 | 3x3 conv | convolution | 3 | 1 | 1 | 16 | 16 | 16 | 16 | 10 | 23200 | 5898400
|  | #3-3-3 | 3x3 conv | convolution | 3 | 1 | 1 | 16 | 16 | 16 | 16 | 10 | 23200 | 5898400
| modified | #3-4-1 | batch_norm | spartial_batch | 1 | 0 | 1 | 16 | 16 | 64 | 64 | 10 | 41600 | 163840
|  | #3-4-2 | 1x1 conv | convolution | 1 | 0 | 1 | 16 | 16 | 64 | 16 | 10 | 10400 | 2621600
|  | #3 | concatenate | none |  |  |  | 16 | 16 | 64 | 64 | 1 | 152800 | 64
|  | #4 | fully_connected | affine | 1 | 0 | 1 | 16 | 16 | 64 | 1024 | 1 | 16778240 | 16778240
|  | $5 | fully_connected | affine | 1 | 0 | 1 | 1 | 1 | 1024 | 10 | 1 | 10250 | 10250
|  | summary | [10 empty] | 16941546 | 45183978
|  |  | layer | layer_type | pool_size | pad | strides | Width | Height | Depth | Channel or Output | repetition | # of parameter | computation
|  |  | Input |  |  |  |  | 32 | 32 |  | 3 | 1
Inception | version4 | #1 | max_pool | pooling | 2 | 0 | 2 | 16 | 16 | 3 | 3 | 1 | 0 | 768
|  | #2 | 1x1 conv | convolution | 1 | 0 | 1 | 16 | 16 | 3 | 64 | 1 | 256 | 49216
|  | #3-1 | 1x1 conv | convolution | 1 | 0 | 1 | 16 | 16 | 64 | 16 | 10 | 10400 | 2621600
|  | #3-2-1 | 1x1 conv | convolution | 1 | 0 | 1 | 16 | 16 | 64 | 16 | 10 | 10400 | 2621600
|  | #3-2-2 | 3x3 conv | convolution | 3 | 1 | 1 | 16 | 16 | 16 | 16 | 10 | 23200 | 5898400
|  | #3-3-1 | 1x1 conv | convolution | 1 | 0 | 1 | 16 | 16 | 64 | 16 | 10 | 10400 | 2621600
|  | #3-3-2 | 3x3 conv | convolution | 3 | 1 | 1 | 16 | 16 | 16 | 16 | 10 | 23200 | 5898400
|  | #3-3-3 | 3x3 conv | convolution | 3 | 1 | 1 | 16 | 16 | 16 | 16 | 10 | 23200 | 5898400
|  | #3-4-1 | max_pool | pooling | 3 | 1 | 1 | 16 | 16 | 64 | 64 | 10 | 0 | 163840
|  | #3-4-2 | 1x1 conv | convolution | 1 | 0 | 1 | 16 | 16 | 64 | 16 | 10 | 10400 | 2621600
|  | #3 | concatenate | none |  |  |  | 16 | 16 | 64 | 64 | 1 | 111200 | 64
| modified | #4 | 1x1conv | convolution | 1 | 0 | 1 | 16 | 16 | 64 | 16 | 1 | 1040 | 262160
| modified | #5 | 1x1conv | convolution | 1 | 0 | 1 | 16 | 16 | 16 | 10 | 1 | 170 | 40970
| modified | #6 | avg_pool | pooling | 16 | 0 | 1 | 1 | 1 | 10 | 10 | 1 | 0 | 10
|  | summary | [10 empty] | 112666 | 28698628
|  |  | layer | layer_type | pool_size | pad | strides | Width | Height | Depth | Channel or Output | repetition | # of parameter | computation
|  |  | Input |  |  |  |  | 32 | 32 |  | 3 | 1
N.I.N | version1 | #1 | 3x3 conv | convolution | 3 | 1 | 1 | 32 | 32 | 3 | 64 | 1 | 1792 | 1769536
|  | #2-1 | 3x3 conv | convolution | 3 | 1 | 1 | 32 | 32 | 64 | 64 | 10 | 369280 | 377488000
|  | #2-2 | 1x1 conv | convolution | 1 | 0 | 1 | 32 | 32 | 64 | 64 | 10 | 41600 | 41943680
|  | #2-3 | 1x1 conv | convolution | 1 | 0 | 1 | 32 | 32 | 64 | 64 | 10 | 41600 | 41943680
|  | #2-4 | 1x1 conv | convolution | 1 | 0 | 1 | 32 | 32 | 64 | 64 | 10 | 41600 | 41943680
|  | #3 | 1x1 conv | convolution | 1 | 0 | 1 | 32 | 32 | 64 | 10 | 1 | 650 | 655370
|  | #4 | avg_pool | pooling | 32 | 0 | 1 | 1 | 1 | 10 | 10 | 1 | 0 | 10
|  | summary | [10 empty] | 496522 | 505743956
|  |  | layer | layer_type | pool_size | pad | strides | Width | Height | Depth | Channel or Output | repetition | # of parameter | computation
|  |  | Input |  |  |  |  | 32 | 32 |  | 3 | 1
N.I.N | version2 | #1 | 3x3 conv | convolution | 3 | 1 | 1 | 32 | 32 | 3 | 64 | 1 | 1792 | 1769536
|  | #2-1 | 3x3 conv | convolution | 3 | 1 | 1 | 32 | 32 | 64 | 64 | 10 | 369280 | 377488000
|  | #2-2 | 1x1 conv | convolution | 1 | 0 | 1 | 32 | 32 | 64 | 64 | 10 | 41600 | 41943680
| add | #2-3 | relu | relu | 1 | 0 | 1 | 32 | 32 | 64 | 64 | 10 | 0 | 655360
|  | #2-4 | 1x1 conv | convolution | 1 | 0 | 1 | 32 | 32 | 64 | 64 | 10 | 41600 | 41943680
| add | #2-5 | relu | relu | 1 | 0 | 1 | 32 | 32 | 64 | 64 | 10 | 0 | 655360
|  | #3 | 1x1 conv | convolution | 1 | 0 | 1 | 32 | 32 | 64 | 10 | 1 | 650 | 655370
|  | #4 | avg_pool | pooling | 32 | 0 | 1 | 1 | 1 | 10 | 10 | 1 | 0 | 10
|  | summary | [10 empty] | 454922 | 465110996
|  |  | layer | layer_type | pool_size | pad | strides | Width | Height | Depth | Channel or Output | repetition | # of parameter | computation
|  |  | Input |  |  |  |  | 32 | 32 |  | 3 | 1
residual | version1 | #1 | 3x3 conv | convolution | 3 | 1 | 1 | 32 | 32 | 3 | 64 | 1 | 1792 | 1769536
|  | #2-1 | 3x3 conv | convolution | 3 | 1 | 1 | 32 | 32 | 64 | 64 | 5 | 184640 | 188744000
|  | #2-2 | relu | relu | 1 | 0 | 1 | 32 | 32 | 64 | 64 | 5 | 0 | 327680
|  | #2-3 | 3x3 conv | convolution | 3 | 1 | 1 | 32 | 32 | 64 | 64 | 5 | 184640 | 188744000
|  | #2-4 | plus | none | 1 | 0 | 1 | 32 | 32 | 64 | 64 | 5 | 0 | 20971840
|  | #2-5 | relu | relu | 1 | 0 | 1 | 32 | 32 | 64 | 64 | 5 | 0 | 327680
|  | #3 | avg_pool | pooling | 3 | 1 | 1 | 32 | 32 | 64 | 64 | 1 | 0 | 65536
|  | #4 | Fully connected | affine | 1 | 0 | 1 | 32 | 32 | 64 | 1000 | 1 | 65537000 | 65537000
|  | #5 | Fully connected | affine | 1 | 0 | 1 | 1 | 1 | 1000 | 10 | 1 | 10010 | 10010
|  | summary | [10 empty] | 65908072 | 466487272
|  |  | layer | layer_type | pool_size | pad | strides | Width | Height | Depth | Channel or Output | repetition | # of parameter | computation
|  |  | Input |  |  |  |  | 32 | 32 |  | 3 | 1
residual | version2 | #1 | 3x3 conv | convolution | 3 | 1 | 1 | 32 | 32 | 3 | 64 | 1 | 1792 | 1769536
|  | #2-1 | 3x3 conv | convolution | 3 | 1 | 1 | 32 | 32 | 64 | 64 | 5 | 184640 | 188744000
|  | #2-2 | relu | relu | 1 | 0 | 1 | 32 | 32 | 64 | 64 | 5 | 0 | 327680
|  | #2-3 | 3x3 conv | convolution | 3 | 1 | 1 | 32 | 32 | 64 | 64 | 5 | 184640 | 188744000
|  | #2-4 | plus | none | 1 | 0 | 1 | 32 | 32 | 64 | 64 | 5 | 0 | 20971840
|  | #2-5 | relu | relu | 1 | 0 | 1 | 32 | 32 | 64 | 64 | 5 | 0 | 327680
| modified | #3 | 1x1 conv | convolution | 1 | 0 | 1 | 32 | 32 | 64 | 1000 | 1 | 65000 | 65537000
| modified | #4 | 1x1 conv | convolution | 1 | 0 | 1 | 32 | 32 | 1000 | 10 | 1 | 10010 | 10240010
| modified | #5 | avg_pool | pooling | 32 | 0 | 1 | 1 | 1 | 10 | 10 | 1 | 0 | 10
|  | summary | [10 empty] | 446082 | 476661746

## summary
name | version | Time | parameter | forwarding_com | Accuracy
|  | Training(s) |  | batch_size=1 | Training | Validation | Re-training | Test
Inception | ver1 | 12646.6151 | 17206986 | 111250186 | 0.577 | 0.586 | 0.596 | 0.565
| ver2 | 7791.7204 | 17017386 | 75205546 | 0.61 | 0.579 | 0.628 | 0.587
| ver3 | 4985.3013 | 16899946 | 46497002 | 0.626 | 0.595 | 0.635 | 0.589
| ver3_batch | 4729.0988 | 16941546 | 45186282 | 0.713 | 0.634 | 0.686 | 0.604
| ver4 | 4071.6926 | 112666 | 30014202 | 0.68 | 0.643 | 0.684 | 0.641
N.I.N | ver1 | 23125.7422 | 496522 | 505754186 | 0.33 | 0.324 | 0.304 | 0.31
| ver2 | 21352.2598 | 454922 | 465121226 | 0.567 | 0.553 | 0.585 | 0.574
Residual | ver1 | 19832.2651 | 65908072 | 467011560 | 0.61 | 0.593 | 0.661 | 0.599
| ver2 | 22149.313 | 446082 | 476661746 | 0.768 | 0.674 | 0.75 | 0.686